## Sheet1
福瑞士户外移动电站 Frey outdoor power station
规格 specification | 120W 154Wh | 200W 307Wh | 300W 384Wh | 1200W 1024Wh
输入 input | 10-24V 6AMAX | 10-24V 6AMAX | 10-24V 6AMAX | 100V-240V AC,50-60hz
AC输出 output | 120W | 200W | 300W | 1200W
电池容量 battery capacity | 12.8V 12Ah(154Wh) | 12.8V 24Ah(307Wh) | 12.8V 30Ah(384Wh) | 12V 80-120Ah(1024Wh)
电池类型 type of battery | 磷酸铁锂电池 LifePo4 battery | 磷酸铁锂电池 LifePo4 battery | 磷酸铁锂电池 LifePo4 battery | 磷酸铁锂电池 LifePo4 battery
Type-C PD 输出 output | 5V 3A/9V 2A/12V 1.5A | 18W | 45W
直流输出 output | 12V 10A | 12V 10A | 12V 10A | 12V 10A
USBQC2.0 输出 output | 5V 2A | 5V 2A | 5V 2A | 5V 2A
USBQC3.0 输出 output | 5V 3A/9V 2A/12V 1.5A | 5V 3A/9V 2A/12V 1.5A | 5V 3A/9V 2A/12V 1.5A | 5V 3A/9V 2A/12V 1.5A
重量 weight | 2KG |  |  | 15KG
外形尺寸 dimensions | 174（L）*125（W)*172(H)mm |  |  | 365（L）*138（W)*245(H)mm
充电方式 charging method | 太阳能充电/外部充电器充电/汽车点烟器充电 solar charging/charger input/vehicle cigarette lighter charging